## Bill of Materials-PCB1
Comment | Description | Designator | Footprint | LibRef | Quantity
100nF | Non-polarised capacitor | C1, C3, C5, C6, C7, C8 | CAPC3216X140N | CC1206_100NF_50V_10%_X7R | 6
220uF | Polarised capacitor | C2, C4 | CAPPR500-1050X1750 | CAER_220UF_35V_20%_500-1050X1750_LESR0R084 | 2
27pF | Non-polarised capacitor | C101, C201 | CAPC3216X140N | CC1206_27PF_50V_5%_NP0 | 2
10uF | Non-polarised capacitor | C102, C103, C104, C105, C106, C107, C108, C109, C110, C111, C112, C113, C202, C203, C204, C205, C206, C207, C208, C209, C210, C211, C212, C213 | CAPC3216X180N | CC1206_10UF_25V_10%_X7R | 24
SS16 | Schottky Diode | D1, D3, D101, D102, D112, D201, D202, D212 | DIOM5127X229N | SS16 | 8
SMAJ24A | Transient Voltage Suppressor Diode (Uni-Directional) | D2 | DIOM5226X262N | SMAJ24A | 1
1SMA5918BT3G | Zener Diode | D4, D5 | DIOM5226X220N | 1SMA5918BT3G | 2
SMBJ150A | Transient Voltage Suppressor Diode (Uni-Directional) | D103, D104, D105, D106, D107, D108, D109, D203, D204, D205, D206, D207, D208, D209 | DIOM5336X265N | SMBJ150A | 14
SMBJ150CA | Transient Voltage Suppressor Diode (Bi-Directional) | D110, D210 | DIOM5336X265N | SMBJ150CA | 2
BAS416 | Diode | D111, D211 | SOD2512X110N | BAS416 | 2
LM2596R-ADJ | 40V 3A TO-263-5 DC-DC Converters RoHS | IC1 | TO-263-5 | LM2596 | 1
FOD3182SDV | Optocoupler | IC2, IC3 | FAIRCHILD_8LD MDIP (OPTION S) | FOD3182SDV | 2
PC817 | Single Optocoupler | IC4 | FAIRCHILD_FOD817DSD | FOD817DSD | 1
| Connector 2 Male | J1 | PHOENIX_1777073 | PHOENIX_1777073 | 1
| Connector 4 Male | J2, J3, J5 | PHOENIX_1777099 | PHOENIX_1777099 | 3
| Connector 3 Male | J4 | PHOENIX_1777086 | PHOENIX_1777086 | 1
33uH | Inductor | L1 | IND_BOURNS_PM127SH | IND_33UH_20%_BOURNS_PM127SH | 1
Yellow | LED Yellow 1C 2A | LD1 | LED_3MM_YELLOW_1C-2A | LED_AVAGO_HLMP-1719 | 1
Red | LED Red 1C 2A | LD2 | LED_3MM_RED_1C-2A | LED_AVAGO_HLMP-1700 | 1
2SC0115T | 2SC0115T | M1 | 2sc0115t | 2SC0115T | 1
20k | Resistor - 1% | R1 | RESC3216X65N | R1206_20K_1%_0.25W_100PPM | 1
2k | Resistor - 1% | R2 | RESC3216X65N | R1206_2K_1%_0.25W_100PPM | 1
1k8 | Resistor - 1% | R3 | RESC3216X65N | R1206_1K8_1%_0.25W_100PPM | 1
1k | Resistor - 1% | R4, R5, R6, R7, R9, R10, R11, R12 | RESC3216X65N | R1206_1K_1%_0.25W_100PPM | 8
4k7 | Resistor - 1% | R8, R13, R14, R15 | RESC3216X65N | R1206_4K7_1%_0.25W_100PPM | 4
2k | Resistor - 1% | R16, R18 | RESC3216X70N | R1206_2K_1%_0.33W_200PPM_KOA_SG73S2BTTD2001F | 2
150k | Resistor - 1% | R17, R103, R104, R105, R106, R107, R108, R109, R110, R203, R204, R205, R206, R207, R208, R209, R210 | RESC3216X65N | R1206_150K_1%_0.25W_100PPM | 17
100k | Resistor - 1% | R19 | RESC3216X65N | R1206_100K_1%_0.25W_100PPM | 1
20 | Resistor - 1% | R101, R201 | RESC3216X65N | R1206_20R_1%_0.25W_100PPM | 2
120k | Resistor - 1% | R102, R202 | RESC3216X65N | R1206_120K_1%_0.25W_100PPM | 2
5R6 | Resistor - 5% | R111, R114, R211, R214 | RES2286-1670X520 | RMF_5R6_5%_3W_250PPM_2286-1670X520 | 4
10k | Resistor - 1% | R112, R212 | RESC3216X65N | R1206_10K_1%_0.25W_100PPM | 2
6k8 | Resistor - 1% | R113, R213 | RESC3216X65N | R1206_6K8_1%_0.25W_100PPM | 2
BC817 | NPN Transistor | T1 | SOT95P230X110-3N | BC817 | 1
Test_point | Test point | TP1, TP2, TP3, TP4, TP5, TP6, TP7, TP8, TP9, TP10, TP11, TP12, TP13, TP14, TP15, TP16, TP17, TP18, TP19, TP101, TP102, TP103, TP104, TP105, TP106, TP107, TP201, TP202, TP203, TP204, TP205, TP206, TP207 | TP_C40 | Test point | 33